## 报价单
厦门大学嘉庚学院经管大楼322电脑固态硬盘更换及多媒体设备采购项目清单
序号 | 货物名称 | 规格型号及技术参数 | 品牌型号 | 数量 | 单位 | 单价 | 合计 | 保修期
1 | 固态硬盘 | 1.容量：500G SSD固态硬盘 2.接口类型： SATA3（2.5英寸） 3.读取速度：≥500MB/s 4.写入速度：≥500MB/s 5.缓存：256M 6.TBW: ≥300TBW 7.配套及保修：三年质保，配2.5英寸转3.5英寸硬盘位支架 8.安装：硬盘安装以及协助系统调试 |  | 70 | 个
2 | 网络中控 | 品牌:得实 1. 中控设备需和经管教学楼中控管理系统兼容。 2. 控制主机，可以通过本地插卡授权和远程网络授权，这两种授权方式开启，按主机设置预定顺序控制外围设备的开关，避免电涌现象发生。 3. 可以检测教室中各种设备（计算机、投影仪、功放等）的运行状况（包括手动开启和关闭时设备的状态），具有防盗报警功能，能检测投影机灯泡使用时间（投影仪有效开启使用时间）且该时间和投影仪菜单里的灯泡时间相差正负3%。 4. 控制主机，可以在跨网段的环境下使用，实现对教室里的设备进行集中远程控制和呼叫语音对讲，以及中控状态信息的采集。 5. 具有防火墙功能，能有效防ARP、蠕虫等病毒攻击。 6. 语音呼叫对讲系统，使用与中控主机分离的语音对讲设备，在中控关闭状态下仍能保持畅通。 7. 语音呼叫对讲系统，必须实现管理员与教师端都可以发起呼叫对讲，并支持多个教师端同时发起呼叫且在中控控制软件上按呼叫顺序显示呼叫对象，呼叫对讲设备需镶嵌固定在讲台上。 8. ≥4通道电源输出，单路最大输出≥16A；可通过本地中控或网络远程设定多路时序电源开启顺序，保护设备。 9. 至少具备VGA输入≥3路，输出≥2路；HDMI信号输入≥3路, HDMI信号输出≥2路，支持2k和4k信号；音频输入≥3路，输出≥1路；MIC输入≥1路，MIC输出≥1路；一路IR； 100/1000以太网自适应；具有RS232/IR等通讯或控制接口控制投影机及其他外设。 10. 电脑通过HDMI信号输入到中控，必须实现视频信号和音频信号同步中控输出。 11. 讲台桌面上的信号源输入接口至少具备VGA、HDMI、音频（3.5头）、usb*2（带供电）、网线；实现外接设备输入源信号自动检测，自动切换功能，即插即用，教师无需任何操作，即可实现对输入信号源自动识别分辨率自动输出到主屏幕；中控关闭状态下，讲台桌面上的网线接口无信号。 12. 在不改变现有网络环境下，实现跨网段远程唤醒和关闭教室的计算机，可以远程接管控制各教室计算机（一键接管电脑，无需密码），可以实现远程对中控进行重启。 13. 投影机、网络摄像机、计算机等设备非法挪动或剪断、拔出连接线时报警。 14. 能设定时间点单独或批量自动关闭中控；在中控未开启状态下，能设定时间点单独或批量自动开启或关闭空调。 15. 根据课程数据库信息，实现定卡（特定教师的校园一卡通教工卡）、定时（特定的上课时间）、定点（特定的教室）插卡开启、关闭教室设备。若有需延长授课、临时调课的情形，技术人员可进行调整。 16. 刷卡记录存和中控操作记录储于本地中控中，联网状态下自动同步到系统数据库中存储，实现按上下课时间、教室、教师等不同条件进行查询、统计功能； 17. 控制面板功能包括： a. 上课（一键开电脑、投影机通电、功放通电）、下课（一键关电脑、投影机关，收起幕布）；开/关投影机（和布幕是联动）；升/降布幕；台式机、笔记本电脑、展示台、其他设备信号切换；功放音量调节、麦克风音量调节（须实现独立控制）；功放静音、麦克风静音等按键（带有提示灯）。 b. 可以控制空调的开启和关闭，控制空调的运行模式、调节空调的温度并把操作的结果实时反馈给中控软件。 c. 控制面板可以实现一键开启中控设备或使用组合键开启中控设备，利用控制面板实现开启中控设备的方式，可以由管理员设定。 d. 可以通过控制面板，对无线学习终端上的内容分享到屏幕或投影仪上进行授权和控制。 18. 可以通过电脑连接控制中控主机进行写码更新；可以通过网络远程写码更新； 19. 读卡器需支持厦门大学校园一卡通，且无需在卡上写入任何新信息。能够与网络中控配套使用，采用射频刷卡方式，进行IC卡授权，实现中控设备插卡开启拔卡关闭；支持插卡模式和插刷一体模式，并且可以灵活通过远程设置读卡器模式；读卡器开启或关闭中控时，在读卡器要有相应的指示灯提示或语音提示；读卡器安装在讲台桌面上并与讲台垂直。 20. 可以对固定在讲台上的无线话筒进行充电，对于符合对接接口的设备有插入感知功能，可在特定场合语音提醒（如下课时未插入无线话筒充电，将语音提醒用户插入设备），且在中控软件平台上报警提示； 21. 教室里中控主机本身可存储5万条以上卡信息和教务课程表信息及刷卡记录，能及时将刷卡记录同步到服务器，且支持断网状态下通过插卡方式使用中控设备，并在网络恢复后向中控服务器上传断网期间的数据。 22. 各功能区和连接线需有打印的标签标识，日后如脱落保修期内需重新标识； 23. 保修：整机所有配件至少五年免费上门服务和免费配件更换服务，软件终身免费升级。 24. 需提供配件 a. TP-LINK金属外壳5口千兆交换机 b. 绿联2米USB3.0四口分线器 c. USB3.0延长线公对母（绿联）（5根） |  | 1 | 套
3 | 讲台 | 1.讲台尺寸：145厘米*75厘米*80厘米。 2.材料：进口优质冷轧钢板，板材厚度不少于1.2mm，喷塑、灰白色，可以分层电脑、功放、中控等设备。台面平整方便操作，钥匙仅在维修、更换设备时使用，一把钥匙可以开启所有讲台。 3.鼠标键盘使用拉缩托架，能够防盗，具有一定的防尘措施。外部靠主机一侧根据电脑尺寸具体确定，以方便使用DVD光驱、视频、音频、USB接口等为原则。 4.讲台台面配有：VGA线、HDMI线、网线、音频线、电源插座需为知名品牌5孔86盒插口等接口，具备外接设备能力。 5.讲台台面配有隐藏式或者嵌入式手机无线充电器 6.讲台内设置输入电源控制总开关 7.密封性能良好，具有一定的防水能力。 8.应有漏电保护开关和接地处理。 9.讲台正面喷绘上学校校徽logo，讲台设计可根据用户要求做局部修改，但不增加费用。 10.保修≥5年，保修期内免费上门服务及更换配件，保修期外仅收取硬件维修更换费用。 11.各功能区需有打印的标签标识，如日后脱落保修期内需补贴。 |  | 1 | 台
4 | 功放 | 品牌：惠威 额定功率：2×200W/8Ω 频率响应： 20Hz~20KHz （+1 ~ -3dB） 信噪比：≥80dB 失真度：≤0.05% 话筒输入≥2路(各路音量能单独调节)，含幻象电源供电，含无线话筒输入 音频输入≥4路 输 出 阻 抗：4欧~16欧 放大器保护：过载保护、短路保护、过温保护 ★带3C认证 保修期≥3年 备注：需配与电脑等外设连接相关音频线 |  | 1 | 台
5 | 音箱 | 特点：外型美观，品质优、安装方便、可靠性高，语言清晰。 额定功率：40—80W。 额定阻抗：8Ω。 频率范围：70Hz—18KHz。 灵 敏 度：90dB±3dB。 重 量：≥4.5Kg。 尺寸（宽×高×深）：410×250×180mm。 保修期≥3年。 |  | 4 | 台
6 | 无线话筒 | 品牌：得实 需与中控配套使用，并可通过中控管理平台实时查看无线话筒状态。 中控关闭后，可以通过中控主机语音提示话筒放回充电处充电。 具有防丢失报警 |  | 1 | 台
7 | 网络交换机 | 品牌：H3C S5024PV5-EI 24口千兆电+4千兆光纤口二层Web网管企业级网络交换机 质保期≥3年。 |  | 4 | 台
8 | 布线安装 | 1.固态硬盘更换：所有的学生机及教师机需将旧的机械硬盘拆下，换上新的固态硬盘，并完成系统安装。 2.网线更换：需将所有旧网线拆下，换上新网线，每台学生机位置需布1根六类网线和PVC管集中连接到教室内的网络柜，讲台位置至少需布2根六类网线连接到教室内的网络柜，需从网络房布2根六类网络线到教室内的网络柜，仅可使用秋叶原、康普（原安普）、山泽品牌六类网线。 报价需说明六类网线品牌。 3.音箱位置：4根音频线到讲台内功放位置，采用秋叶原≥200C音频线。 4.多媒体设备所有线路需重新布设，线材品牌要求秋叶原。各设备位置需预留穿线管道，高清线管采用直径4.0以上PVC管。需从讲台布设1根HDMI线和1根六类网线至投影仪（秋叶原牌线材） 5.质保期≥3年。 | 网线品牌： | 1 | 套
10 | 合计
退、换货期： (日历日) 供货期：____________(日历日) 报价单位联系人：__________ 联系电话：_______ __

## 现场照片
经管大楼322教室约170平方米，地面为静电地板，现有教室情况如图。

## 方案2 参数及推荐品牌 (hidden)
附件1：人文大楼案例教室音视频系统改造方案1
序号 | 设备名称 | 品牌 | 设备参数 | 数量 | 单位 | 单价 | 小计
1 | 激光投影机 | EPSON/松下/NEC | 1 光源：激光二极管 2 投影技术：3LCD，液晶板尺寸：≥0.64英寸 3 标准亮度≥5200流明（中心亮度≥5500流明）（ISO21118标准）； 4 对比度：≥3000000：1 5 标准分辨率：1920 x 1200，支持4K信号输入 6 图像模式：标准；显示比例：16 : 9 兼容 16 : 10 和 4 : 3 7 镜头：手动 1.6 倍变焦 ( 投射比 : 1.09–1.77:1) 8 光轴移动：垂直： 0 % ~+44 %,( 手动 ) 水平：-20 %~+20 %, ( 手动 ) 9 功耗：≤300W（节能模式下待机功耗0.4W） 10 光源使用周期：≥20000小时，过滤网更换周期长达20000小时 11 内置扬声器：≥10W HDMI*2,音频输入*2;音频输出*1;RJ45-1,RS232*1; USB A *1 | 2 | 台 | 21500 | 43000
2 | 150寸电动幕布 | 红叶/英微/坚果 | 1.类型：电动幕布 2.尺寸：150寸 3.材质：纤维 4.比例：16：9 5.升降：遥控、拉绳 | 2 | 套 | 2500 | 5000
3 | 吊架 | 国产 | 根据现场定制 | 2 | 套 | 500 | 1000
4 | HDMI矩阵 | 绿联/博扬/迈拓 | HDMI矩阵切换器分配器高清4进4出，支持4K，支持不同线路输出不同信号、支持WEB控制，1U，可装于标准机柜 | 1 | 台 | 2000 | 2000
5 | 平板电脑 | 华为/三星/联想 | 10英寸智能语音平板电脑4GB+64GB WiFi版 | 1 | 台 | 1500 | 1500
6 | 调音台 | YAMAHA/A&H/PEAVEY | 12通道：6个话筒/12个线路输入(4单声道+4立体声)/2编组母线+1立体声母线/2AUX | 1 | 台 | 2300 | 2300
7 | 8英寸专业会议音箱 | JBL/海康/惠威 | 系统类型 8英寸，2路，低音反射；频率范围 （-10 dB）58 Hz – 20 kHz;频率响应 （±3dB）90 Hz – 18 kHz；系统灵敏度 （1w @ 1m）93 Db;标称电阻 8Ω；最大SPL 117 dB（峰值123 dB）；额定功率 250 W / 500 W / 1000 W（连续/程序/峰值 | 2 | 只 | 2800 | 5600
8 | 单12寸2分频音响（含音箱落地支架） | JBL/海康/惠威 | 系统类型 12英寸，2路，低音反射；频率范围 （-10 dB）47 Hz-20 kHz 频率响应 （±3 dB）80 Hz-18 kHz；灵敏度（1w @ 1m） 95 dB 标称电阻 8 Ohms；最大SPL 121 dB（峰值127 dB） 额定功率 400 W / 800 W / 1600 W（连续/程序/峰值） 覆盖范围 70°×100°（H×V） | 4 | 只 | 3700 | 14800
9 | 功率放大器 | CROWN/海康/惠威 | 立体声4Ω：750W/ch；立体声8Ω：500W/ch；桥接8Ω：1500W/ch 声道：2ch；灵敏度：0.775V或者1.4V；信噪比：>100dB 谐波失真：<=0.5%；互调失真：<=0.35%；频率响应：20Hz-20KHz； 串音：1KHz：-75dB； 20KHz：-59dB；阻尼系数：>200 | 1 | 台 | 4500 | 4500
10 | 功率放大器 | CROWN/海康/惠威 | 立体声4Ω：1350W/ch，立体声8Ω/ch：1000W；桥接8Ω：2700W； 声道：2ch；灵敏度：0.775V或者1.4V；信噪比：>100dB；谐波失真：<=0.5%；互调失真：<=0.35%；频率响应：20Hz-20KHz；串音：1KHz：-75dB； 20KHz：-59dB；阻尼系数：>200； | 2 | 台 | 5800 | 11600
11 | 数字无线会议控制系统主机 | BKR/得胜/Shure | 讨论型数字会议系统；数字无线处理音频信号和控制信号，无需连线；·单元数量不受限制，可置于回路中任意位置；·CPU多级纠错和加密扰码。防止串频干扰和抗手机电磁干扰；·具有先进先出和限制发言、主席专用三种发言模式，同时发言人数1-4人可选； 主机大屏幕（240X128）点阵LCD显示工作内容。分级菜单设计，具有音量调节，发言模式，发言人数，使用信道，EQ功能，通信IP和通信ID调节功能，实时显示发言人数，通道顺序，信道位置与单元电量数据；主席优先控制功能，不受限制功能的限制，可切断代表发言；·使用距离：80-100米，通讯距离：100-150米；·2U机箱设计，可安装于标准机柜中；·适合各种会议场合使用。电源（Power supply）: DC12-17V 接收灵敏度（Sensitivity）: -105dBm；信噪比(S/N Ratio):>90dB；失真度(T.H.D):<0.05% dB@1KHz 工作有效距离(Working sistance):≥100米；会话信道数(Frequency channels):4*64；功率(Power)：6.5W | 1 | 台 | 3300 | 3300
12 | 数字无线会议代表单元 | BKR/得胜/Shure | 智能数字化设计，工作电压为4.5V。 LCD液晶屏显示工作状态、电量显示；便于控制会场秩序，内置防手机干扰线路； 鹅颈式咪杆设计，可360°全方位调节，咪杆灯环指示发言状态。 使用3* 1.5V AA电池，即装即用，可连续使用8小时 | 5 | 个 | 700 | 3500
13 | 数字无线会议主席单元 | BKR/得胜/Shure | 智能数字化设计，工作电压为4.5V。 LCD液晶屏显示工作状态、电量显示；主席单元另增添优先发言键，可随时切断发言中的代表单元，便于控制会场秩序，主席之间不受限制。 内置防手机干扰线路； 鹅颈式咪杆设计，可360°全方位调节，咪杆灯环指示发言状态。 使用3* 1.5V AA电池，即装即用，可连续使用8小时 | 1 | 个 | 700 | 700
14 | 时序电源器 | PEAVEY/得胜/AVWIN | 一路主电源输入，8路受控电源输出。万能插头，前面板带一路直通式万用插座，后面板8个受控万能插座；连接RS232中控控制自带软件，可顺序开机，逆序关机，网口连接可支持255台设备级联；各通道都有LED指示，支持电源净化电容滤波，整机最大输入功率≥16KW | 1 | 台 | 1650 | 1650
15 | 移频反馈处理器 | BKR/得胜/JBL | •能自适应进行各种音频算法处理，不需要现场配置。•通过DSP系统对声音进行过滤，高速有效的抑制啸叫，有效提升本地扩音声压和清晰度。反馈抑制系统设计灵活，具备4路多功能输入端口，适用不同的设备输出接口。配有专用的RAC接口，可同时外接设备输入和输出功能使用。每路输入都具备48V幻像供电，可切换•专业数字反馈抑制模块,直通/反馈模式可转换 •AC220V供电（110V可选）•采样率为 48Khz，•频率响应范围为 50Hz～15kHz；•传声增益提高： 8～10dB；•噪声抑制比： 18dB；•最大模拟输入输出为 1.5V Vpp | 1 | 台 | 1700 | 1700
16 | 无线信号增益系统 | BKR/得胜/JBL | •10路天线输入端口可接最多5台双天线的U段无线麦克风接收机； •设有12V 1A单独供电端口，最多为4台设备供电； •两个BNC级联端口可增加一台天线分配系统共用一对天线； •为有源无线指向型，可双极化对数周期阵列； •为补偿同轴电缆的信号损失，板载放大器提供给用户可选的3/10db增益； •天线增益具备两个LED指示灯，明确显示工作增益状态； •远程12V直流供电，由天线分配系统通过同轴电缆为放大器供电； •系统设有前侧安装天线预留端口及附带配件，人性化设计满足不同场合要求； •天线安装有以下三种方式： 安装在话筒支架上， 采用旋转式转接器托架安装在墙壁上， 悬挂在天花板上；功能参数： •接收频率范围：450-972MHZ； •天线增益： 3dB（绿色LED）、 10dB（红色LED）； •功率要求：12V由同轴电缆供电或≧80W直流供电； •输入输出阻抗：50Ω •安装插头：BNC •幻像电源：+9V DC 20MA； •供电：DC12~18V5000MA； •主机尺寸：475*225*45MM； •天线尺寸：300*345MM； •天线放大器：64*50*23MM •接收模式(3 dB 波束宽度): 70 角度 三阶过载交截点 (OIP3): >30 dBm •天线增益 (在轴):10dBi | 1 | 套 | 2300 | 2300
17 | 讲台 | 多媒体讲台 | 1.讲台尺寸：110厘米*78厘米*100厘米。 2.材料：进口优质冷轧钢板，板材厚度不少于1.2mm，木质桌面。喷塑、灰白色，可以分层电脑、功放、中控等设备。台面平整方便操作，钥匙仅在维修、更换设备时使用。 3.显示器具备翻转安装，鼠标键盘使用拉缩托架，能够防盗，具有一定的防尘措施。外部靠主机一侧根据电脑尺寸具体确定，以方便使用DVD光驱、视频、音频、USB接口等为原则。 4.讲台台面配有：VGA线、HDMI线、网线、音频线、电源插座需为知名品牌5孔86盒插口等接口，具备外接设备能力。 5.讲台内设置输入电源控制总开关 6.密封性能良好，具有一定的防水能力。 7.应有漏电保护开关和接地处理。 8.讲台正面喷绘上学校校徽logo，讲台设计可根据用户要求做局部修改，但不增加费用。 9.保修≥5年，保修期内免费上门服务及更换配件，保修期外仅收取硬件维修更换费用。 10.*各功能区需有打印的标签标识，如日后脱落保修期内需补贴。 | 1 | 套 | 3000 | 3000
17 | 多媒体网络 中央控制系统(含读卡器) | 得实 （该楼目前中控采用的是得实多媒体管理系统，该间改造后需纳入统一管理） | 1. 中控设备需和人文教学楼中控管理系统兼容。 2. 控制主机，可以通过本地插卡授权和远程网络授权，这两种授权方式开启，按主机设置预定顺序控制外围设备的开关，避免电涌现象发生。 3. 可以检测教室中各种设备（计算机、投影仪、功放等）的运行状（包括手动开启和关闭时设备的状态）和具有防盗报警功能，能检测投影机灯泡使用时间（投影仪有效开启使用时间）且该时间和投影仪菜单里的灯泡时间相差正负3%。 4. 控制主机，可以在跨网段的环境下使用，实现对教室里的设备进行集中远程控制和呼叫语音对讲，以及中控状态信息的采集。 5. 具有防火墙功能，能有效防ARP、蠕虫等病毒攻击。 6. 语音呼叫对讲系统，使用与中控主机分离的语音对讲设备，在中控关闭状态下仍能保持畅通。 7. 语音呼叫对讲系统，必须实现管理员与教师端都可以发起呼叫对讲，并支持多个教师端同时发起呼叫且在中控控制软件上按呼叫顺序显示呼叫对象，呼叫对讲设备需镶嵌固定在讲台上。 8. ≥4通道电源输出，单路最大输出≥16A；可通过本地中控或网络远程设定多路时序电源开启顺序，保护设备。 9. 至少具备VGA输入≥3路，输出≥2路；HDMI信号输入≥3路, HDMI信号输出≥2路，支持2k和4k信号；音频输入≥3路，输出≥1路；MIC输入≥1路，MIC输出≥1路；一路IR； 100/1000以太网自适应；具有RS232/IR等通讯或控制接口控制投影机及其他外设。 10. 电脑通过HDMI信号输入到中控，必须实现视频信号和音频信号同步中控输出。 | 1 | 台 | 4500 | 4500
18 | 液晶面板 | 得实 | 1)屏幕尺寸≥7英寸 2）采用电容感应式触摸设计，防尘、防水，无限次按键寿命面板， 3）带锁定功能，控制中心可根据需要远程对面板加锁/解锁或由老师插卡解锁， 4）可自由定义各种操作模式， 5）可自定义按钮功能名称。 | 1 | 台 | 1350 | 1350
19 | 幕布 |  | 电动幕布、底色待定，印制学院LOGO | 1 | 套 | 1000 | 1000
20 | 会议直播摄像头 | 海康/罗技/MAXHUB | 1920*1080，10倍变焦，内置麦克风，支持夜视，常彩，支持WINDOWS XP/7/10,ANDROID,LINUX.,macOS | 1 | 台 | 2000 | 2000
21 | USB延长线 | 绿联/秋叶原/迈拓 | 20米 | 1 | 条 | 120 | 120
22 | 音响线 | 海康/秋叶原/绿联 | 1、额定电压：300/500V，测试电压：AC2000V/5min 不击穿； 2、20℃导体直流电阻最大值：13.3Ω/km ； 3、移动安装时弯曲半径：不小于电缆外径的 8 倍 ，固定安装时弯曲半径：不小于电缆外径的 4 倍，移动安装时环境温度：0℃至 40℃ -固定安装时工作温度：-15℃至 70℃。 (180±3)/0.10±0.01mm超细无氧铜线含1根优质铜箔丝精绞软导体；特种定制PVC绝缘；绝缘标称厚度0.4mm，最薄点0.26mm；绝缘分白色、红色两种颜色；棉线填充；薄型无纺布绕包；深蓝色特种定制PVC护套；护套最小厚度0.92mm；成品近似外径：8.0±0.6mm | 200 | 米 | 5 | 1000
23 | HDMI双绞线传输器 | 迈拓/绿联/胜为 | 50米HDMI双绞线传输器，支持4K，音频分离 | 4 | 对 | 250 | 1000
24 | 线材辅材 | 秋叶源、得特威勒、南平太阳等知名品牌 | 超6类网线、卡农头、音频传输线、电源线、欧姆头、各类接插件、PVC管等 | 1 | 批 | 2000 | 2000
25 | 信息系统集成 |  | 现场施工及集成费用 | 1 | 项 | 2000 | 2000
费用合计 |  |  |  | 122420

## 方案3 参数及推荐品牌 (hidden)
附件2：人文大楼案例教室音视频系统改造方案2
序号 | 设备名称 | 品牌 | 设备参数 | 数量 | 单位 | 单价 | 小计
1 | 室内全彩显示屏 | 上海三思/蓝普/洲明 | 1、 像素点间距（mm）≤2mm，屏幕显示宽:≥3.84、高:≥2.24m； 显示屏物理分辨率≥2088*1305；刷新频率：≥3840Hz 2、 亮度/色度均匀性：≥95% 3、 白平衡亮度（nits）：≥500， 色温（K）：2000-9300 可调，对比度≥3000:1 4、 产品满足EN62471-2008标准,LED蓝光危害在安全范围值内（出具CNAS检测报告佐证） 5、 峰值功耗（W/m2）：≤600， 平均功耗（W/m2）：≤200（产品通过中国节能产品认证）寿命典型值（hrs）：≥100000H； | 8.6 | ㎡ | 6500 | 55900
2 | 控制系统 | 国产 | 1、发送卡：单张发送卡可带载 260万个像素点， 横向最大1920、纵向最大1080， 图像位置可以任意设置 2、接收卡：带载512*512 支持亮度、 色度逐点校正； 支持驱动芯片范围广。 支持 PWM 芯片、 逐点检测芯片、 常规芯片。 | 1 | 套 | 5800 | 5800
3 | 屏体钢结构 | 国产 | 主框架采用:角铁、方管、槽钢、铁板、化学螺栓、膨胀螺丝和辅材。外装饰采用黑钛金装饰包边。 | 1 | 套 | 6000 | 6000
4 | 配电柜 | 国产 | 10KW | 1 | 套 | 2000 | 2000
5 | 屏内布线电缆 | 国产 | RVV3*2.5电缆，配置8条线材+1条备用，配电箱到屏体线材 | 1 | 项 | 2400 | 2400
6 | 动线电缆 | 国产 | 三相五线（红、绿、黄、蓝、双色） | 1 | 项 | 2600 | 2600
7 | 调音台 | YAMAHA/A&H/PEAVEY | 12通道：6个话筒/12个线路输入(4单声道+4立体声)/2编组母线+1立体声母线/2AUX | 1 | 台 | 2300 | 2300
8 | 8英寸专业会议音箱 | JBL/海康/惠威 | 系统类型 8英寸，2路，低音反射；频率范围 （-10 dB）58 Hz – 20 kHz;频率响应 （±3dB）90 Hz – 18 kHz；系统灵敏度 （1w @ 1m）93 Db;标称电阻 8Ω；最大SPL 117 dB（峰值123 dB）；额定功率 250 W / 500 W / 1000 W（连续/程序/峰值 | 2 | 只 | 2800 | 5600
9 | 单12寸2分频音响（含音箱落地支架） | JBL/海康/惠威 | 系统类型 12英寸，2路，低音反射；频率范围 （-10 dB）47 Hz-20 kHz 频率响应 （±3 dB）80 Hz-18 kHz；灵敏度（1w @ 1m） 95 dB 标称电阻 8 Ohms；最大SPL 121 dB（峰值127 dB） 额定功率 400 W / 800 W / 1600 W（连续/程序/峰值） 覆盖范围 70°×100°（H×V） | 4 | 只 | 3700 | 14800
10 | 功率放大器 | CROWN/海康/惠威 | 立体声4Ω：750W/ch；立体声8Ω：500W/ch；桥接8Ω：1500W/ch 声道：2ch；灵敏度：0.775V或者1.4V；信噪比：>100dB 谐波失真：<=0.5%；互调失真：<=0.35%；频率响应：20Hz-20KHz； 串音：1KHz：-75dB； 20KHz：-59dB；阻尼系数：>200 | 1 | 台 | 4500 | 4500
11 | 功率放大器 | CROWN/海康/惠威 | 立体声4Ω：1350W/ch，立体声8Ω/ch：1000W；桥接8Ω：2700W； 声道：2ch；灵敏度：0.775V或者1.4V；信噪比：>100dB；谐波失真：<=0.5%； 互调失真：<=0.35%；频率响应：20Hz-20KHz；串音：1KHz：-75dB； 20KHz：-59dB 阻尼系数：>200； | 2 | 台 | 5700 | 11400
12 | 数字无线会议控制系统主机 | BKR/得胜/Shure | 讨论型数字会议系统；数字无线处理音频信号和控制信号，无需连线；·单元数量不受限制，可置于回路中任意位置；·CPU多级纠错和加密扰码。防止串频干扰和抗手机电磁干扰；·具有先进先出和限制发言、主席专用三种发言模式，同时发言人数1-4人可选； 主机大屏幕（240X128）点阵LCD显示工作内容。分级菜单设计，具有音量调节，发言模式，发言人数，使用信道，EQ功能，通信IP和通信ID调节功能，实时显示发言人数，通道顺序，信道位置与单元电量数据；主席优先控制功能，不受限制功能的限制，可切断代表发言；·使用距离：80-100米，通讯距离：100-150米；·2U机箱设计，可安装于标准机柜中；·适合各种会议场合使用。电源（Power supply）: DC12-17V 接收灵敏度（Sensitivity）: -105dBm；信噪比(S/N Ratio):>90dB；失真度(T.H.D):<0.05% dB@1KHz 工作有效距离(Working sistance):≥100米；会话信道数(Frequency channels):4*64；功率(Power)：6.5W | 1 | 台 | 3300 | 3300
13 | 数字无线会议代表单元 | BKR/得胜/Shure | 智能数字化设计，工作电压为4.5V。 LCD液晶屏显示工作状态、电量显示；便于控制会场秩序，内置防手机干扰线路； 鹅颈式咪杆设计，可360°全方位调节，咪杆灯环指示发言状态。 使用3* 1.5V AA电池，即装即用，可连续使用8小时 | 5 | 个 | 700 | 3500
14 | 数字无线会议主席单元 | BKR/得胜/Shure | 智能数字化设计，工作电压为4.5V。 LCD液晶屏显示工作状态、电量显示；主席单元另增添优先发言键，可随时切断发言中的代表单元，便于控制会场秩序，主席之间不受限制。 内置防手机干扰线路； 鹅颈式咪杆设计，可360°全方位调节，咪杆灯环指示发言状态。 使用3* 1.5V AA电池，即装即用，可连续使用8小时 | 1 | 个 | 700 | 700
15 | 时序电源器 | PEAVEY/得胜/AVWIN | 一路主电源输入，8路受控电源输出。万能插头，前面板带一路直通式万用插座，后面板8个受控万能插座；连接RS232中控控制自带软件，可顺序开机，逆序关机，网口连接可支持255台设备级联；各通道都有LED指示，支持电源净化电容滤波，整机最大输入功率≥16KW | 1 | 台 | 1600 | 1600
16 | 移频反馈处理器 | BKR/得胜/JBL | •能自适应进行各种音频算法处理，不需要现场配置。•通过DSP系统对声音进行过滤，高速有效的抑制啸叫，有效提升本地扩音声压和清晰度。反馈抑制系统设计灵活，具备4路多功能输入端口，适用不同的设备输出接口。配有专用的RAC接口，可同时外接设备输入和输出功能使用。每路输入都具备48V幻像供电，可切换•专业数字反馈抑制模块,直通/反馈模式可转换 •AC220V供电（110V可选）•采样率为 48Khz，•频率响应范围为 50Hz～15kHz；•传声增益提高： 8～10dB；•噪声抑制比： 18dB；•最大模拟输入输出为 1.5V Vpp | 1 | 台 | 1700 | 1700
17 | 无线信号增益系统 | BKR/得胜/JBL | •10路天线输入端口可接最多5台双天线的U段无线麦克风接收机； •设有12V 1A单独供电端口，最多为4台设备供电； •两个BNC级联端口可增加一台天线分配系统共用一对天线； •为有源无线指向型，可双极化对数周期阵列； •为补偿同轴电缆的信号损失，板载放大器提供给用户可选的3/10db增益； •天线增益具备两个LED指示灯，明确显示工作增益状态； •远程12V直流供电，由天线分配系统通过同轴电缆为放大器供电； •系统设有前侧安装天线预留端口及附带配件，人性化设计满足不同场合要求； •天线安装有以下三种方式： 安装在话筒支架上， 采用旋转式转接器托架安装在墙壁上， 悬挂在天花板上；功能参数： •接收频率范围：450-972MHZ； •天线增益： 3dB（绿色LED）、 10dB（红色LED）； •功率要求：12V由同轴电缆供电或≧80W直流供电； •输入输出阻抗：50Ω •安装插头：BNC •幻像电源：+9V DC 20MA； •供电：DC12~18V5000MA； •主机尺寸：475*225*45MM； •天线尺寸：300*345MM； •天线放大器：64*50*23MM •接收模式(3 dB 波束宽度): 70 角度 三阶过载交截点 (OIP3): >30 dBm •天线增益 (在轴):10dBi | 1 | 套 | 2300 | 2300
18 | 多媒体网络 中央控制系统(含读卡器) | 得实 （该楼目前中控采用的是得实多媒体管理系统，该间改造后需纳入统一管理） | 1. 中控设备需和人文教学楼中控管理系统兼容。 2. 控制主机，可以通过本地插卡授权和远程网络授权，这两种授权方式开启，按主机设置预定顺序控制外围设备的开关，避免电涌现象发生。 3. 可以检测教室中各种设备（计算机、投影仪、功放等）的运行状（包括手动开启和关闭时设备的状态）和具有防盗报警功能，能检测投影机灯泡使用时间（投影仪有效开启使用时间）且该时间和投影仪菜单里的灯泡时间相差正负3%。 4. 控制主机，可以在跨网段的环境下使用，实现对教室里的设备进行集中远程控制和呼叫语音对讲，以及中控状态信息的采集。 5. 具有防火墙功能，能有效防ARP、蠕虫等病毒攻击。 6. 语音呼叫对讲系统，使用与中控主机分离的语音对讲设备，在中控关闭状态下仍能保持畅通。 7. 语音呼叫对讲系统，必须实现管理员与教师端都可以发起呼叫对讲，并支持多个教师端同时发起呼叫且在中控控制软件上按呼叫顺序显示呼叫对象，呼叫对讲设备需镶嵌固定在讲台上。 8. ≥4通道电源输出，单路最大输出≥16A；可通过本地中控或网络远程设定多路时序电源开启顺序，保护设备。 9. 至少具备VGA输入≥3路，输出≥2路；HDMI信号输入≥3路, HDMI信号输出≥2路，支持2k和4k信号；音频输入≥3路，输出≥1路；MIC输入≥1路，MIC输出≥1路；一路IR； 100/1000以太网自适应；具有RS232/IR等通讯或控制接口控制投影机及其他外设。 10. 电脑通过HDMI信号输入到中控，必须实现视频信号和音频信号同步中控输出。 | 1 | 台 | 4500 | 4500
17 | 讲台 | 多媒体讲台 | 1.讲台尺寸：110厘米*78厘米*100厘米。 2.材料：进口优质冷轧钢板，板材厚度不少于1.2mm，木质桌面。喷塑、灰白色，可以分层电脑、功放、中控等设备。台面平整方便操作，钥匙仅在维修、更换设备时使用。 3.显示器具备翻转安装，鼠标键盘使用拉缩托架，能够防盗，具有一定的防尘措施。外部靠主机一侧根据电脑尺寸具体确定，以方便使用DVD光驱、视频、音频、USB接口等为原则。 4.讲台台面配有：VGA线、HDMI线、网线、音频线、电源插座需为知名品牌5孔86盒插口等接口，具备外接设备能力。 5.讲台内设置输入电源控制总开关 6.密封性能良好，具有一定的防水能力。 7.应有漏电保护开关和接地处理。 8.讲台正面喷绘上学校校徽logo，讲台设计可根据用户要求做局部修改，但不增加费用。 9.保修≥5年，保修期内免费上门服务及更换配件，保修期外仅收取硬件维修更换费用。 10.*各功能区需有打印的标签标识，如日后脱落保修期内需补贴。 | 1 | 套 | 3000 | 3000
19 | 会议直播摄像头 | 海康/罗技/MAXHUB | 1920*1080，10倍变焦，内置麦克风，支持夜视，常彩，支持WINDOWS XP/7/10,ANDROID,LINUX.,macOS | 1 | 台 | 2000 | 2000
20 | USB延长线 | 绿联/秋叶原/迈拓 | 20米 | 1 | 条 | 120 | 120
21 | 音响线 | 海康/秋叶原/绿联 | 1、额定电压：300/500V，测试电压：AC2000V/5min 不击穿； 2、20℃导体直流电阻最大值：13.3Ω/km ； 3、移动安装时弯曲半径：不小于电缆外径的 8 倍 ，固定安装时弯曲半径：不小于电缆外径的 4 倍，移动安装时环境温度：0℃至 40℃ -固定安装时工作温度：-15℃至 70℃。 (180±3)/0.10±0.01mm超细无氧铜线含1根优质铜箔丝精绞软导体；特种定制PVC绝缘；绝缘标称厚度0.4mm，最薄点0.26mm；绝缘分白色、红色两种颜色；棉线填充；薄型无纺布绕包；深蓝色特种定制PVC护套；护套最小厚度0.92mm；成品近似外径：8.0±0.6mm | 200 | 米 | 5 | 1000
22 | HDMI双绞线传输器 | 迈拓/绿联/胜为 | 50米HDMI双绞线传输器，支持4K，音频分离 | 2 | 对 | 250 | 500
23 | 线材辅材 | 秋叶源、得特威勒、南平太阳等知名品牌 | 超6类网线、卡农头、音频传输线、电源线、欧姆头、各类接插件、PVC管等 | 1 | 批 | 2000 | 2000
24 | 信息系统集成 |  | 现场施工及集成费用 | 1 | 项 | 2000 | 2000
费用合计 |  |  |  | 141520