## 数字音频教室 (2)
附件1：厦门大学嘉庚学院数字音频教室设备清单
序号 | 物品名称 | 品牌型号 | 技术参数 | 数量 | 单位 | 单价 | 小计
1 | 监听音箱（教师端） | 真力8010A | 1、超紧凑型≥3 英寸的低频单元和≥0.75 英寸的高频单元，两分频、双功放有源监听音箱，包含驱动单元、功放、有源分频滤波器以及保护电路 2、最低衍射箱体采用压铸铝材质，音箱外型可减少箱体边缘的衍射 3、具备声波指向性控制技术，确保音箱即使处于不佳的声学环境中也能具有优秀的频率平衡表现 4、具备≥4个滑块式开启/禁用调整功能：开启/禁用ISS；开启/关闭灵敏度设置-10dB；开启/关闭低音衰减设置；开启/关闭桌面控制设置 5、最大声压级：≥96 dB 6、频率响应范围：≤67 Hz -≥ 25 kHz (-6 dB) 7、频率响应精准度：± 2.5 dB（74 Hz - 20 kHz) 8、单元尺寸：低频≥ 3 英寸+高频≥ 3/4 英寸 9、功放功率：低频 ≥25 W+高频≥ 25 W 10、音频接口类型：≥1 x XLR 模拟输入10kΩ 11、产品尺寸：高 ≥195 x 宽≥ 121 x 深≥ 115 mm | 2 | 台
2 | 声卡（教师端） | RME Fireface UCX II | 1、接口具有灵活性和兼容性、DURec（直接USB录音）以及低延迟硬件和驱动设计 2、最高支持≥192kHz的采样率，并通过USB接口提供了灵活性，对于各种录音、混音和监听用途都是一个完美的解决方案 3、适用于各种的制作环境，模拟、ADAT、AES、SPDIF 和 USB 4、加入了独立的 AD/DA 转换器，优化的模拟 I/O 电路，以及改进的 SNR 和 THD 值，保证纯净、原始的音质 5、具备免 PAD 话筒电路设计，具有≥+18 dBu 的最大输入电平以及 ≥75 dB 的增益范围，在大部分要求苛刻的录音环境下都能够无故障运行 6、低阻大功率耳机输出（2 Ohms）具有≥+19 dBu的最大输出电平，为任意高或低阻抗耳机提供放大的功率和音量 7、提供全面的通路和监听设置，还可以按照大精度测量与分析输入输出的数字信号 8、≥20输入/≥20输出通道 9、≥8 x 模拟输入/输出 10、≥2 x 话筒/线路前置放大器，数字控制 11、≥2 x 线路/乐器输入，数字控制 12、AES/EBU和SPDIF输入/输出 13、ADAT输入/输出 14、字时钟输入或输出（可切换） 15、MIDI输入/输出 16、USB 2.0 (USB 3兼容) 17、信噪比(SNR):≥112 dB RMS未加权,115 dBA 18、频率响应@44.1 kHz,-0.1 dB:5Hz-20.8 kHz 19、频率响应@96 kHz,-0.5 dB:3Hz-45.8 kHz 20、频率响应@192 kHz,-1 dB:2 Hz - 92 kHz 21、THD:< -110 dB,< 0.00032 % 22、THD+N:<-104 dB,< 0.00063 % 23、通道隔离度:>110dB | 1 | 台
3 | 监听耳机（教师端） | 森海塞尔 HD490Pro | 1、专业定位：参考级录音棚监听耳机 2、开放式设计：全频谱音频精确度开放式设计，可提供宽广、立体的声场和精确的声音再现效果，为您做出关键的混音决定提供所需的清晰度 3、配套虚拟声学引擎混音插件：通过空间音频技术，把DAW变成理想的虚拟混音环境，通过虚拟声学引擎插件混音可以可靠地转换到任何音响系统，无论是制作摇滚、流行、R&B、古典音乐还是播客，创造出理想的虚拟混音环境 4、空间耳机补偿：支持≥50种常用的专业录音室耳机调整听音环境的精确模拟 5、可调节的虚拟声学环境：调整虚拟混音环境的声学特性 6、佩戴方式：头戴包耳式耳机 7、换能原理：动圈 8、单元尺寸：≥38mm 9、频率响应范围：≤5 Hz 到≥ 36,100 Hz(-10dB) 10、灵敏度：≥105 dB SPL (1 kHz/1 Vrms)；96 dB SPL (1 kHz/1 mW) 11、最大声压：≥128 dB SPL(1 kHz 5% THD) 12、总谐波失真：<0.2 % (1 kHz, 100 dB SPL) 13、阻抗：≥130 Ω (1 kHz) 14、标称功率：≥300 mW | 1 | 副
4 | 声卡（学生端） | 雅马哈UR22C | 1、通过完全重新设计的A/D和D/A转换提供了更大的动态范围和超低的THD和宽敞、有机的声音 2、两个 前置放大器和前面板 Hi-Z 乐器输入， USB输入可通过来自 Neve、Manley、API 等的前置放大器和通道条插件进行实时录音，提供标志性音乐上使用的硬件相同的丰富模拟质感。 3、面向 Windows 的桌面式 USB音频接口，提供最高 ≥24-bit/≥192 kHz 音频转换 4、可使用经典压缩器、均衡器、磁带机、话筒前置放大器和吉他放大器等 UAD 插件实时录音，无论音频缓冲区大小如何，延迟几乎为0 5、提供令人惊叹的经典电子管和变压器前置放大器、吉他放大器和单块效果器模型 6、话筒/线路前置放大器：≥2个 7、线路输出：≥2个 8、前面板Hi-Z乐器输入和耳机输出 9、数字控制的模拟监听输出：≥2个 10、模数/数模转换：≥24-bit 11、最大采样率：≥192 kHz | 5 | 台
5 | 监听耳机（学生端） | 索尼 MDR - 7506 | 1、封闭式结构设计：有效隔音沉浸无干扰，采用封闭式设计，有效隔绝外界声音，使听感沉浸，无干扰，真实还原创作现场 2、振膜作为影响音质的核心元素，需要足够柔韧以再现强劲有力且精准低失真的低音；同时又需要足够高的坚固性和高刚性，以便在播放高频时保持形状，减少失真。 3、佩戴方式：头戴封闭式 4、换能原理：动圈 5、单元尺寸：≥40mm 6、功率处理容量 ：≤1500 mW 7、阻抗：≥50Ω (1 kHz) 8、灵敏度：≥102dB /mW 9、插头类型镀金，立体声 Unimatch 插头 1/4 | 2 | 副
6 | 监听耳机（学生端） | 拜亚动力 DT990 ProX（开放式） | 1、结构设计：头戴开放式 HiFi耳机 2、采用Stellar45单元强力钕磁铁，具有更好的低频延伸、更广的动态范围和准确的声像定位能力，重现真实、自然、准确的声音 3、频率响应：≤5-≥40KHz 4、换能原理：动圈 5、单元尺寸：≥40mm 6、标称声压级：≥100dB 7、阻抗：≥48Ω 8、灵敏度：≥96dB 9、插头类型镀金，立体声3.5mm镀金接头（配6.35mm转接头） | 1 | 副
7 | 监听耳机（学生端） | 铁三角 ATH - M20x（封闭式录音使用） | 1、封闭式结构设计：全包裹式耳朵轮廓的耳罩设计，在嘈杂的环境中提供良好的隔音效果 2、椭圆形耳罩，在长时间使用能有的舒适监听，并有良好的隔音效果。 3、佩戴方式：头戴封闭式 4、换能原理：密闭动圈型 5、单元尺寸：≥40mm单元和CCAW音圈，实现高清晰度音响效果 6、频率响应：≤15~≥22KHz 7、阻抗：≥47Ω (1 kHz) 8、灵敏度：≥96dB /mW 9、插头类型镀金，立体声 Unimatch 插头 1/4 | 2 | 副
8 | 耳机分配器 | Gottomix HA88U | 1、输入阻抗：>20kΩ平衡桥接(主)，>10kΩ非平衡 (插点输入) 2、输出电平：可以驱动阻抗为≤32Ω 到≥600Ω的耳机，而且都能保持≥150mW的输出 3、单独音量控制：≤-60dB 到≥+18dB增益 4、大输入电平：+28dBu 5、Override输入：+3dBu用于大音量@+18dB增益 6、主音量控制：±10dB增益 7、主立体声输入： 2 x XLR 3针，母座(平衡，也可以是非平衡) 8、输出： 6 x1/4”(6.35mm) 立体声耳机插座 9、电源输入： 带滤波的IEC，可切换110-120V, 或220-240V, 带保险丝, 大功率≥9W 10、保险丝： 防浪涌保险丝100mA 20 x 5mm(230VAC)¦防浪涌保险丝250mA 20 x 5mm(115VAC) | 5 | 台
9 | 麦克风（电容） | AKG C414 XLII | 1、电容麦克风灵敏度较高、频带宽、噪音低、动态范围大；灵敏度适中、声音细腻、中高频明亮有力、使用适应性强 2、双层金属网：采用出色录音棚网罩设计，疏/密双层金属网，有效打散强气流并且较大程 度上不影响人声频率，提供高品质的声音还原 3、三种指向模式：具有全向、心型、8字三种指向模式，轻松驾驭各种不同类型音源的拾取 4、声学工作原理：电容压力梯度传感器 5、指向性：心型指向、全指向、8字型指向 6、频率响应：≤20 Hz ...≥ 20 kHz 7、灵敏度：≥22 mV/Pa±1dB 8、额定阻抗：≥200 ohms 9、负载阻抗：≥1 kohms 10、峰值声压级（THD 小于0.5%,预衰减）：≥127dB 11、较大输出电压：≥-6dBu 12、供电电压(P48，IEC 61938)：48V ± 4V 13、电流源消耗(P48，IEC 61938)：≥0.8 mA 14、匹配接口：XLR 3F | 2 | 支
10 | 麦克风（动圈） | sE V7 | 1、音质透明、一致、令人震撼，具有极为自然的声音，一致的超心型指向性以及极佳的声压级处理能力 2、线性人声无论用在现场扩声或录音场合同样出色 3、幻像电源供电采用先进的电子设计，音质透明，声压级承受力可高达≥160dB 4、指向特性：超心型 5、频率范围，± 2 dB，12 cm(4.7in)距离：≤100 Hz - ≥16 kHz 6、灵敏度： ≤5 mV/Pa; ≤-46 dBV 7、等效噪音电平，A加权：Typ. ≥19 dB(A) re. 20 µPa (max. 21 dB(A)) 8、 S/N比(A加权)，re. 1 kHz @ 1 Pa (94 dB SPL)： Typ. ≥75 dB(A) 9、动态范围：Typ. ≥120 dB 10、削波前最大声压级：≥160 dB 11、电源(全性能)： 48V±4V幻像电源 12、连接头：XLR-3M. 针脚1: 屏蔽, 针脚2: 信号+相位, 针脚3: - 相位 | 2 | 支
11 | MIDI键盘（88键） | MIDI PLUS X8HIII | 1、兼容多种编曲软件USB 即插即用，只需一根 USB 线即可随时快速进入创作 2、无需额外供电即可支持 Cubase、FL Studio、Logic、Live 等各种数字音频工作站软件 3、X 旋钮具有2 种模式，开机默认为常规模式，长按约0.5 秒切换至设置模式，可设置键盘的相关参数选 4、摇杆式控制器（操纵杆），分别控制 Pitch 和 Modulation 5、键数：≥88个全尺寸力度感应琴键 6、摇杆式控制器（操纵杆），分别控制 Pitch 和 Modulation 7、配有模式切换键 MIDI/Select 和 Octave 八度切换按键 8、≥4 个可编辑旋钮控制器，默认：1.Volume（音量） 2.pan（声像） 3.Expression 6.Controller （表情控制）4.REVERB（混响效果） 9、≥6 个默认走带功能的可编辑按键控制器 10、带标准 MIDI OUT 接口,可以发送 MIDI信息到电脑，或者作为 MIDI控制器使用 11、带标准 SUSTAIN 接口，可以根据需要连接延音踏板 | 1 | 台
12 | 打击垫控制器 | AKAI MPC Studio II | 1、提供≥16个力度感应型RGB触摸垫，并配有可映射的触摸条。 2、音符重复、≥16LEVEL模式和全力度模式 3、控制器的右侧配有全套的走带控制和导览按钮 4、完整的MPC系统，配有适用于MAC和PC的硬件和MPC2桌面软件 5、可分配触摸条，支持动态表情 6、彩色液晶屏，能够显示重要参数 7、标志性的MPC工作流程，包括量化、音符重复和16 LEVEL 8、附带MPC 2软件，以及VOCALEFFECTSSUITE人声效果器，MPCPLUGIN乐器，以及来自AIRMUSICTECH的100多个插件 9、自带MIDI接口，支持MIDI信号的输入/输出 10、≥16个力度和压力感应打击垫 11、360°编码器旋钮，用于显示导航和选择 12、≥140mm触摸电容式控制条，带LED指示灯 13、LED背光专用功能按钮 全彩液晶显示 | 1 | 台
13 | 数字/模拟调音台 | 迈达斯 MIDAS M32R LIVE 16 | 1、系统总延迟≤0.7ms 2、每页≥25个推子，≥6页 3、具有≥16个自定义按键，≥8个自定义旋钮 4、全处理输入通道≥32路 扩展卡接口 5、全处理输出通道≥32路 扩展卡接口 6、本机自带触摸屏，具备≥32×32USB多轨录音/回放，可保存至少300个可单独命名的场景 7、本地≥16路单声道输入、≥2对大三芯立体声输入、≥1个小三芯立体声输入 8、≥14路单声道输出； 9、≥2对大三芯单声道输出 10、支持至少1个AES数字立体声输出 11、本机自带≥1个卡槽，支持扩展Dante、Waves卡 12、≥1个Network接口，支持接入线上离线编辑软件和APP 13、≥8个静音/DCA编组 14、支持无线远程混音应用软件，支持iPad和Android。 13、具有≥800×480像素的彩色触摸屏 14、具有前置放大器、高通滤波器、门限、参量均衡、压缩器、延时、自动混音功能 | 1 | 台
14 | 硬件压缩器 | Lindell Audio Lin2A | 1、平衡的全电子管输入输出变压器用来控制光电管作业 2、简单控制按钮：一个控制侧链电流增益的，可以通过增益控制按钮调高。一个限制/压缩开关用来调整压缩比，用于显示增益衰减 和输出电平电平表 3、外形：≥19英寸≥2U 机架式 4、光学压缩机：光电管 5、失真（@20Hz-20KHz）：THD+N ≥85dB（A） 6、输入阻抗：≥600欧姆 7、输入阻抗：≥600欧姆 8、最大输入电平：≥+16dBu 9、最大输出电平：≥+18dBu 10、动态范围：＞110dBA 11、可实现平滑的增益降低和透明度，超快起始时间和水平释放时间 | 1 | 台
15 | 硬件均衡器 | DBX 231S | 1、≥双31频段，1/3倍频恒定Q频带 2、可切换升压/切断范围±6或±12 dB 3、前面板旁路开关 4、输入增益范围：≥±12 dB 5、用于监控输出电平的4段LED梯级显示 6、输入连接器：1/4“TRS，母XLR（2端为火线） 7、输入类型：电子平衡/不平衡，RF滤波 8、输入阻抗：平衡40k欧姆，不平衡20k欧姆 9、最大输入：> + 21dBu平衡或不平衡 10、CMRR：> 40dB，1kHz时通常> 55dB 11、输出连接器：1/4“TRS，公XLR（2端为火线） 12、输出类型：阻抗平衡/不平衡，RF滤波 13、输出阻抗：平衡≥100欧姆，不平衡≥50欧姆 14、最大输出：> + 21dBu平衡/不平衡成2kΩ或更大; > + 18dBm平衡/不平衡（600欧姆） 15、带宽：20Hz至20kHz，+ 0.5 / -1dB 16、频率响应：<10hz至>50kHz，+ 0.5 / -3dB 17、动态范围：通常> 112dB 18、信噪比：通常> 95dB 19、THD +噪声：<0.003％ 20、通道间串扰：<-90dB，20Hz〜20kHz 21、旁路开关：绕过信号路径中的图形均衡器部分 22、低切开关：激活50Hz 12dB /倍频程高通滤波器 23、量程开关：选择+/- 6dB或+/- 12dB滑块升压/切割范围 24、工作电压：100-240VAC 50 / 60Hz | 1 | 台
16 | 硬件话放 | SPL Goldmike 9844 | 1、在录音工作中具备良好的优化：FLAIR功能提升细节，清晰度，临场感和穿透力 2、电子管预热电路 3、双发光VU表 4、在点接地工艺中获得最佳质量的信号 5、重低音录波器（80Hz），相位反转开关，≥-30dB的统调。 6、可选择的48V幻象电源。 7、纯净的电源过滤与巨大的动力：≥6000μF的主电源微法和≥400μF的电子管电源微法 8、卡农输入接口，卡农和两芯输出接口，可以单个或并联使用 9、相位转换开关 10、声相转换开关，均衡器切换开关 11、XLR（卡侬）话筒输入 12、XLR（卡侬）平衡线性输出 13、1/4"非平衡线性输出，≥19",2U 14、频率响应：≥10Hz bis 90kHz（-3dB) 15、输入阻抗：话筒，卡农连接头：≥2.8k欧姆；乐器输入，大三芯插孔：≥1M欧姆；线路入，大三芯插孔：≥10k欧姆 16、输出阻抗：≥50欧姆 17、噪音（A加权，R=40欧姆）：增益30dB：≥-91.2dBu；增益40dB：≥-86.6dBu；增益50dB：≥-78.7dBu；增益60dB：≥-69.3dBu 18、动态范围（增益30dB）：≥110dB 19、E.I.N.：≥128dBu 20、大输出电平：平衡式：卡农连接头+大三芯插孔≥+26.8dBu；非平衡式：卡农连接头+大三芯插孔≥+21.5dBu | 1 | 台
17 | 话筒支架及防喷罩 | 需注明品牌型号 | 一、6套 麦克风支架落地式金属话筒架 1、材质:金属+塑料；标准支架 2、高度：≥625至≥1,480 mm 3、高度调节：无刮擦锁紧螺钉 4、腿部结构：带可折叠支腿的插座 5、材料：钢 6、杆组合：三件式折叠设计 7、螺纹连接器：3/8" 8、类型：黑 二、6套 大小振膜麦克风防震架 1、金属减震架避震架 2、麦克风螺纹接口直径：≥8mm 三、6套 麦克风防喷网罩 1、鹅颈直径：≥8mm 2、鹅颈长度：≥330 mm 3、材料：呢绒 4、旋入式上：管径达≥30 mm 5、过滤网直径：≥200mm 6、特点：塑料框架，大直径盾构 | 1 | 批
18 | 电源滤波器 | 欧利康 CW4L2-30A-R | 1、 额定电压：250VAC(单相三线 L N G接线柱 ) 电源滤波器≥30A 2、工作频率：50~60Hz 3、耐电压：线至地≥1000VDC 4、多级滤波，抑制频段14kHz to 40 GHz 5、安装在屏蔽体上不需要焊接，安装简单；金属壳体采用特殊的不锈钢材质，机械强度高，耐腐蚀性强 6、体积紧凑，ΔV压降低，漏电流小 7、独特的接线结构设计，进线和出线可分别在打开的屏蔽腔体内接线 8、适用于EMC实验室内EUT（50/60Hz）设备的供电，满足MIL-STD，GJB等标准对测试环境的要求 | 10 | 个
19 | 电源时序器 | 雷拓（RATTOP）PH-3208A | 1、有效按开机先前及后、关机则先后及前的顺序开关，每路输出带指示灯，开关控制电源 2、减少用电设备对输电线路启动产生的冲击电流，支持面板Lock锁定功能 3、 2U标准机柜式设计 4、自带≥16路电源输出端子，单路输出功率达10A/220V，电源插座总容量达≥6KVA 5、设有手动开关，可手动控制≥16个电源上断电 6、主机设置一路短路输入一路短路输出口，可实现多台链接，方便使用 7、 可与智能编程主机相连接，实现短路控制自动开关 8、≥ 16路电源插座依次间隔1秒打开 9、具有滤波模块，减少电源的干扰 10、额定输出电压：交流220V，50Hz | 1 | 台
20 | 电视 | TCL 98Q6G（98寸） | 1、整机屏幕采用≥98英寸液晶显示器4K超高清分辨率。整机采用全金属外壳设计，屏幕边缘采用金属圆角包边防护，整机背板采用金属材质，有效屏蔽内部电路器件辐射；防潮耐盐雾蚀锈，适应多种教学环境。玻璃表面采用纳米材料镀膜环保工艺，书写更加顺滑，防眩光效果更加优异。 2、侧置输入接口具备≥2路HDMI、≥1路USB接口；侧置输出接口具备≥1路音频输出、≥1路USB输出 3、整机内置2.2声道扬声器，位于设备上边框，顶置朝前发声，前朝向10W高音扬声器≥2个，上朝向20W中低音扬声器≥2个，额定总功率≥60W。整机可选择高级音效设置，支持在左右声道平衡显示范围中进行更改；中低频段显示调节范围125Hz～1KHz，高频段显示调节范围 2KHz～16KHz，分贝显示-12dB～12dB 调节范围。 4、整机扬声器采用模块化设计，无需打开背板即可单独拆卸。 5、支持标准、听力、观影和AI空间感知音效模式，AI空间感知音效模式可通过内置麦克风采集教室物理环境声音，自动生成符合当前教室物理环境的频段、音量、音效。 6、纸质护眼模式下，显示画面各像素点灰度不规则，减少背景干扰。 7、三合一电源按键，同一电源物理按键完成整机设备的开机、节能熄屏、关机操作；关机状态下按按键开机；开机状态下按按键实现节能熄屏/唤醒，长按按键实现关机。 8、整机无需外接无线网卡，在整机设备可实现Wi-Fi无线上网连接、AP无线热点发射和BT蓝牙连接功能。Wi-Fi和AP热点工作距离≥12m。 9、整机内置传屏接收模块，整机不需要连接任何附加设备，可实现外部电脑、手机等设备的音视频信号实时传输到整机上；当使用外部电脑传屏时，支持触摸回传，在屏幕上部显示传屏工具栏，可以进行触摸回传控制、勿扰模式、暂停投屏功能；开启勿扰模式时，不允许其他人再进行传屏；投屏时可以选择过滤特定应用窗口，如邮件应用等窗口。 | 1 | 张
21 | 教师编曲工作台 | 根据要求定制 | 1、专业混音编曲工作台，左右带设备安装琴式机架，整体规格 宽≥2.2m*深≥1.1m*监听桌面高度≥1.2m（可调）*工作高度0.75-0.85m，带全尺寸Midi键盘 滑动托架，带显示器万向支架，须提供实际照片作为佐证 2、总体设计：桌子整体符合人体生理学，桌面表面光滑、细腻、荔枝纹生长纹路，表面无需放置鼠标垫，左右侧机架设有19英寸，适合安装周边各种19英寸设备，下部与后部设有通风散热板，工作台内部单元互通，同时后部设有过线孔与过线盒 3、生产工艺：采用电脑切割、数控折弯机。经剪切，冲压，折弯，焊接等加工过程，后静电喷塑 4、表面处理：酸洗磷化、电泳底漆、静电喷涂 5、钢制部分：全部采用鞍钢冷轧钢板；钢板料厚，根据零部件工位和作用，料厚规格合理搭配，承重立梁和面板为1.5mm至1.8mm，整体连接及框架≥1.2mm 6、木制部分：E1级环保高密度或实木颗粒板材处理,压贴面或喷漆，颜色可选;哑光银色，橡木色，榉木，红木，原木本色等 7、表面处理：钢制部分经脱脂，酸洗，防锈磷化处理，表面静电喷塑，（耐酸碱，抗腐蚀，防静电） 8、电源须通过电源滤波器处理 9.保修期≥5年 | 1 | 张
22 | 安装及辅材 | 根据项目要求 | 一、建设要求 1.1、本项目整体建设必须严格依照教育部专业教学标准《560211 录音技术与艺术专业教学标准》及相关行业规范的建设要求进行，确保端口安装调试、综合布线、系统集成服务等在教学专业性和功能性上达到规定标准。 1.2、报价所供货物为原装全新正品，保修期内享有免费保修服务，不接受任何硬件、软件的后期加装和升级，设备注册服务可查询到用户名称及售后服务主体为“厦门大学嘉庚学院”。 1.3、为保障后期系统升级搭建沉浸式 7.1.4 监听系统，现场实施过程中将充分预留后期扩容所需的强电负载、弱电管缆空间及现场安装条件。 1.4、包含设备安装、线缆、转接设备、接头制作、人工、安全、发票等全部费用，学校不再另行支付。 1.5、线材品牌：网线为德特威勒品牌、音频线为秋叶原牌、HDMI线为绿联牌，电源线为南平太阳牌，插座面板为公牛牌。 二、设备安装及强弱电布线调试 2.1设备系统接入端口制作：新购置专业录音设备系统将全面接入教室内现有的弱电、网络、音频、视频、多媒体教学中控、远程接入等端口。所有传输信号线缆将严格按照国家标准进行制作，涵盖音频配线（VDF）、数字配线（DDF）、光纤配线（ODF）、网络配线（MDF）以及理线，结构化、规范化的强弱电线缆布局，以规避强弱电干扰录音系统。 2.2设备安装跳线：应该选用高质量的专业网络线、视频线、音频线、控制线等，并且严格遵循强弱电不共管，弱电敷设金属管，确保布线美观、走向合理，避免信号干扰与传输损耗。 2.3设备安装接插件制作与安装：涵盖卡侬公母头、大三芯、莲花头等多种音频接插件，以及数字视频信号 HDMI、远期预留视频拍摄接线口、卡侬模块等视频接插件的制作与安装，满足录音教学中多样化的设备连接需求。 三、系统集成服务 3.1安装服务：将各设备安装至指定位置，并采用加固措施确保其稳定性。对于悬挂话筒、吊挂件等关键部件，必须安装保险链或防坠装置。 3.2调试服务：将新建设备系统与教室多媒体教学的各个系统设备、软件、音频系统、视频系统进行全面集成。同时，与学校现有的教室多媒体中控系统实现无缝对接，通过后端统一控制平台，可便捷地对教室多媒体设备进行集中管理，实现设备的远程状态显示、开启或关闭等功能。 3.3培训服务：提供专业的培训服务，内容涵盖日常操作、一般故障处理等方面。 3.4技术资料移交：项目完成后，将向学校移交所有设备的使用手册、培训手册，以及设备整体系统图、安装点位图纸、管缆敷设图纸等详细的技术资料。 | 1 | 批
合计
| 保修期： | 除教师编曲工作台保修 年外，其他所有设备（含安装）保修 年。